## 实验仪器
制剂室申请设备清单
序号 | 仪器名称 | 数量 | 配置要求 | 备注
1 | 干燥器 | 5 | 透明玻璃干燥器400mm
2 | 旋转蒸发仪 | 2 | 主机：采用铝合金及高强度工程材料合成
3 | 湿热灭菌锅 | 1 | 智能化自动控制灭菌循环程序
4 | 马弗炉 | 2 | 1、炉膛采用优质耐火材料；2、采用现代一体式结构，双层机箱设计，后置散热风扇，增加冷风循环
5 | 恒温震荡器 | 1 | 1、控温范围 （℃）：室温～100℃；2、温控精度：±0.5℃（双数显）
6 | 恒温水浴锅 | 2 | 1、温升速度：至100℃≤70MIN；2、控温精度：≤±0.5℃
7 | 电子天平 | 1 | 万分之一
8 | 电子天平 | 1 | 十万分之一
9 | 电热鼓风干燥箱 | 1 | 1、采用具有控温保护、数字显示的微电脑温度控制器；2、独立限温报警系统、超过限制温度即自动中断
10 | 电动搅拌器 | 2 | 1、电机功率：30W~100W；2、搅拌速度：启动~2800R/MIN
11 | 循环水式真空泵 | 2 | 1、扬程（m）：10；2、最大真空度（MPa）：0.098
12 | 粉碎机 | 1 | 1、粉碎室采用全不锈钢制做；2、粉碎室上盖装有透明观察窗；3、转速(r/min)：24000
13 | 超微粉碎机 | 1 | 粉碎细度：80-200目
14 | 超声波清洗器 | 1 | 1.采用先进扫频技术的超声波清洗器；2.独到的脱气功能设计
15 | 小型离心机 | 1 | 1、微机控制，直流无刷电机驱动；2、触摸面板，可编程操作，主机运行参数可根据需求设置且自动存储；3、液晶屏显示
16 | 中型离心机 | 1 | 1、微机控制，大力矩交流变频电机驱动；2、触摸面板，可编程操作；3、液晶屏显示
17 | 制丸机 | 2 | 1、制丸规格: Φ4-Φ8；2、产量：15kg/小时（以Φ6mm为准）；
18 | 喷雾干燥器 | 2 | 1、雾化方式：二流体雾化喷头316材质；2、喷嘴口径：可选配1.0/1.5/2.0/2.2mm标准配置1.0mm ；3、喷雾调节范围：0-0.5 MPa
19 | 制粒机 | 1 | 容积:10L；投料量：1.5-3.0kg/批
20 | 搅拌机 | 2 | 1、转速：0-2400rpm电机功率：40W；2、加热功率：300W
21 | 混合机 | 1 | 1、转速：0-2400rpm电机功率：40W；2、加热功率：300W
22 | 真空干燥箱 | 1 | 1、 带定时功能的数显微电脑温度控制器；2、工作室采用304不锈钢板
23 | 包衣机 | 1 | 1、调速器,进口喷枪,液杯,包衣锅, 鼓风装置；2、产量：4-6kg/次；
24 | 纯水仪 | 1
25 | 打码机 | 1 | 喷码功能 日期时间/批号流水号自动变更
26 | 液-质联用色谱仪 | 1 | 1 离子源：OptaMax NG API离子源；2 离子传输系统：有离子传输管设计； 具有真空隔断阀设计；具有很宽的质量数范围：5-3000Da；3 检测器：双模式离散打拿极检测器；4 真空系统：四级差分抽真空；5 品牌主流电脑工作站（质谱分析软件、Windows与Office软件）一台
27 | 高效液相色谱仪 | 1 | 1.四元梯度泵：双柱塞串联，连续自动可变冲程；梯度洗脱：四元低压混合 2.自动进样器：采用高压、阀进样技术 3.柱温箱：半导体控温 4.二极管阵列检测器：二极管对数≥1024个 5.仪器控制及数据处理系统：硬件：与仪器适配商用计算机和激光打印机；软件：Windows操作环境中运行，具仪器控制、数据采集、数据分析、结果报告等基本功能
28 | 紫外分光光度计 | 1 | 1、光学系统：双光束、双光路 2、波长范围：190-1100nm 3、扫描速度高、中、低三档可选
29 | 电子显微镜 | 1 | 1)放大倍数：40X-1000X。 2）图像分析软件 MvImage功能：可进行单帧图像、序列图像采集，动态图像录像
30 | 药物稳定性试验箱 | 1 | 1、控温范围：0~65℃ 2、温度波动度/均匀度：±0.5℃/±2℃ 3、湿度范围/偏差：35~95%RH/±3%RH
31 | 澄明度检测仪 | 1 | 1.光源系统 专用三基色荧光灯、电子镇流器和遮光装置所组成的光源消除了频闪 2.检测时间可任意设定，并具有声光提示功能
32 | 氮吹仪 | 1 | 1、控温范围 室温-99.9℃ 室温-99.9℃ 2、显示方式 数字显示
33 | 溶出仪 | 1 | 1液晶显示屏、中文或英文菜单式操作；2转动、升降、计时各自独立按键操作
34 | 崩解仪 | 1 | 1、仪器自动预置温度为37.0℃，并可随时重新设定预置温度；2、具有温度修正和温度超限报警自动保护功能。
35 | 韦氏比重称 | 1 | 称量范围：ρ=0-2.000
36 | 黏度计 | 1 | 1、测量范围：1 ~1×105mPa.s；2、测量精度：±2%（牛顿液体）
37 | 暗箱式三用紫外分析仪 | 1 | 1、波长：253.7nm、365.0nm；2、滤色片:150&times;50(mm)
38 | PH计 | 2 | l采用大屏幕带背光液晶屏显示；2二点校准，具有手动温度补偿功能；